## Pinscape Pico Jr MOSFET Output
Ref | References | Value | Footprint | Quantity
1 | C2, C4, C6, C8, C10, C12, C14, C16, C18, C20, C22, C24, C26, C28 | .1ufd | C_0805_2012Metric | 14
2 | C5, C7, C9, C11, C13, C15, C17, C19, C21, C23, C25, C27 | 4.7ufd | C_1206_3216Metric | 12
3 | C1, C3 | .33ufd | C_0805_2012Metric | 2
4 | R1, R2, R3, R4, R5, R6, R7, R8, R9, R10, R11, R12, R13, R14, R15, R16, R17, R18, R19, R20, R21, R22, R23, R24 | 24 ohms | R_0805_2012Metric | 24
5 | R25, R26 | 4.7k ohms | R_0805_2012Metric_Pad1.20x1.40mm_HandSolder | 2
6 | D1, D2, D3, D4, D5, D6, D7, D8, D9, D10, D11, D12, D13, D14, D15, D16, D17, D18, D19, D20, D21, D22, D23, D24 | S1B-13-F | D_SMA | 24
7 | U1, U2, U3, U4, U5, U6, U7, U8, U9, U10, U11, U12 | UCC27524D | SOIC-8_3.9x4.9mm_P1.27mm | 12
8 | U17, U18 | L78L10_SO8 | SOIC-8_3.9x4.9mm_P1.27mm | 2
9 | U13 | SC0915 | MODULE_SC0915 | 1
10 | F1, F2 | 3588 | 3588_KEY | 2
11 | OUT-1, OUT-2, OUT-3, OUT-4, OUT-5, OUT-6, OUT-7, OUT-8, OUT-9, OUT-10, OUT-11, OUT-12, OUT-13, OUT-14, OUT-15, OUT-16, OUT-17, OUT-18, OUT-19, OUT-20, OUT-21, OUT-22, OUT-23, OUT-24 | Conn_01x02 | Altech_AK100_1x02_P5.00mm | 24
12 | Q1, Q2, Q3, Q4, Q5, Q6, Q7, Q8, Q9, Q10, Q11, Q12, Q13, Q14, Q15, Q16, Q17, Q18, Q19, Q20, Q21, Q22, Q23, Q24 | IRF540N | TO-263-2 | 24
13 | J1, J3 | Conn_01x06 | PhoenixContact_MSTBVA_2,5_6-G-5,08_1x06_P5.08mm_Vertical | 2
14 | J2, J4 | ST_XH_B8B-XH-AM_1x08_P2.50mm_Vertical | JST_XH_B8B-XH-A_1x08_P2.50mm_Vertical | 2